## Sheet
Reference | COLUMN DIMENSION X (mm) | COLUMN DIMENSION Y (mm) | Edge Condition | Slab Reaction N (kN) | f'c slab (MPa) | fsy (MPa) | Bar Diameter | As (mm2) | Total (mm2) | As.min | # BARS REQUIRED X | # BARS REQUIRED Y | Bar Length X (mm) | Bar Length Y (mm)
C12 | 400 | 400 | Interior | 1200 | 32 | 500 | 16 | 3200 | 3500 | 800 | 3 | 3 | 2700 | 2700
CC01 | 500 | 500 | Edge | 1500 | 32 | 500 | 20 | 4000 | 4200 | 900 | 4 | 4 | 3000 | 3000